## RATEIO
EVENTO |  |  |  | PREÇO (R$) |  | Rateio entre as empresas
Item | Descrição | Quant. | Unid. | Unitário | Total | DMEP | DMED | DMEE
1 | BARRAGEM BORTOLAN
1.1 | MEDIDOR TRIORTOGONAL DE JUNTA
1.1.1 | Medidor triortogonal de junta completo | 4 | unid. | 2600 | 10400 |  |  | 10400
1.1.2 | Relógio comparador com calibrador, campo de leitura 10 mm e sensibilidade de 0,001mm | 1 | unid. | 1540 | 1540 |  |  | 1540
1.1.3 | Peça de cobertura do medidores | 4 | unid. | 400 | 1600 |  |  | 1600
1.1.4 | Instalação, teste, comissionamento e toda logística necessária | 4 | unid. | 1141.8 | 4567.2 |  |  | 4567.2
| SUBTOTAL ITEM 1.1 |  |  |  | 18107.2
1.2 | PINO DE RECALQUE
1.2.1 | Pino de recalque convencional em aço inox e base galvanizada | 3 | unid. | 31.45 | 94.35 |  |  | 94.35
1.2.2 | Instalação dos pinos | 3 | unid. | 80 | 240 |  |  | 240
| SUBTOTAL ITEM 1.2 |  |  |  | 334.35
| SUBTOTAL ITEM 1 |  |  |  | 18441.55
2 | UHE Eng. Pedro Affonso Junqueira - ANTAS I
2.1 | MEDIDOR TRIORTOGONAL DE JUNTA | [6 empty] | 0
2.1.1 | Medidor triortogonal de junta completo | 5 | unid. | 2600 | 13000 |  |  | 13000
2.1.2 | Peça de cobertura do medidores | 5 | unid. | 150 | 750 |  |  | 750
2.1.3 | Instalação, teste, comissionamento e toda logística necessária | 5 | unid. | 1141.8 | 5709 |  |  | 5709
| SUBTOTAL ITEM 2 |  |  |  | 19459
3 | UHE Walther Rossi - ANTAS II
3.1 | MEDIDOR TRIORTOGONAL DE JUNTA
3.1.1 | Medidor triortogonal de junta completo | 3 | unid. | 2600 | 7800 |  | 7800
3.1.2 | Peça de cobertura do medidores | 3 | unid. | 150 | 450 |  | 450
3.1.3 | Plataforma para leitura | 1 | unid. | 600 | 600 |  | 600
3.1.4 | Instalação, teste, comissionamento e toda logística necessária | 3 | unid. | 1141.8 | 3425.4 |  | 3425.4
| SUBTOTAL ITEM 3 |  |  |  | 12275.4
4 | PCH Padre Carlos - ROLADOR
4.1 | MEDIDOR TRIORTOGONAL DE JUNTA
4.1.1 | Medidor triortogonal de junta completo | 7 | unid. | 2600 | 18200 |  |  | 18200
4.1.2 | Peça de cobertura do medidores | 7 | unid. | 150 | 1050 |  |  | 1050
4.1.3 | Instalação, teste, comissionamento e toda logística necessária | 7 | unid. | 1141.8 | 7992.6 |  |  | 7992.6
| SUBTOTAL ITEM 4 |  |  |  | 27242.6
5 | REPRESA SATURNINO DE BRITO
5.1 | MARCOS DE REFERÊNCIA E LEITURA
5.1.1 | Escavação manual | 0.8 | m³ | 276.96 | 221.568 | 221.568
5.1.2 | Barra de aço Ø1" x 1,55m (6,17 kg) | 2 | unid. | 74.9 | 149.8 | 149.8
5.1.3 | Tubo de concreto sem bolsa Ø50cm x 1,0m | 2 | unid. | 298.53 | 597.06 | 597.06
5.1.4 | Tubo de aço galvanizado Ø3" x 1,10m | 2 | unid. | 115.22 | 230.44 | 230.44
5.1.5 | Tampão galvanizado Ø3" | 2 | unid. | 45.99 | 91.98 | 91.98
5.1.6 | Concreto fck=9 MPA | 0.5 | m³ | 430.84 | 215.42 | 215.42
| SUBTOTAL ITEM 5.1 |  |  |  | 1506.268
5.2 | PINO DE RECALQUE
5.2.1 | Pino de recalque convencional em aço inox e base galvanizada | 6 | unid. | 31.45 | 188.7 | 188.7
5.2.2 | Instalação dos pinos | 6 | unid. | 80 | 480 | 480
| SUBTOTAL ITEM 5.2 |  |  |  | 668.7
5.3 | RÉGUAS LIMNIMÉTRICAS
5.3.1 | Fornecimento e instalação de réguas limnimétricas em chapa de PVC 100x20cm | 4 | conj. | 35 | 140 | 140
5.3.2 | Fornecimento e instalação de mourão de concreto para apoio das réguas | 4 | conj. | 25 | 100 | 100
| SUBTOTAL ITEM 5.3 |  |  |  | 240
| SUBTOTAL ITEM 5 |  |  |  | 2414.968
6 | MONITORAMENTO DAS INSTRUMENTAÇÕES
6.1 | BARRAGEM BORTOLAN
6.1.1 | Medidor Triortogonal de Junta (6 unidades) | 90 | leituras | 35 | 3150 |  |  | 3150
6.1.2 | Pino de Recalque (3 unidades) | 45 | leituras | 25 | 1125 |  |  | 1125
6.1.3 | Elaboração de Relatório Mensal | 12 | unid. | 65 | 780 |  |  | 780
| SUBTOTAL ITEM 6.1 |  |  |  | 5055
6.2 | UHE Eng. Pedro Affonso Junqueira - ANTAS I
6.2.1 | Medidor Triortogonal de Junta (4 unidades) | 60 | leituras | 35 | 2100 |  |  | 2100
6.2.2 | Pino de Recalque (4 unidades) | 60 | leituras | 25 | 1500 |  |  | 1500
6.2.3 | Elaboração de Relatório Mensal | 12 | unid. | 65 | 780 |  |  | 780
| SUBTOTAL ITEM 6.2 |  |  |  | 4380
6.3 | UHE Walther Rossi - ANTAS II
6.3.1 | Medidor Triortogonal de Junta (4 unidades) | 60 | leituras | 35 | 2100 |  | 2100
6.3.2 | Pino de Recalque (4 unidades) | 60 | leituras | 25 | 1500 |  | 1500
6.3.3 | Elaboração de Relatório Mensal | 12 | unid. | 65 | 780 |  | 780
| SUBTOTAL ITEM 6.3 |  |  |  | 4380
6.4 | PCH Padre Carlos - ROLADOR
6.4.1 | Medidor Triortogonal de Junta (4 unidades) | 60 | leituras | 35 | 2100 |  |  | 2100
6.4.2 | Pino de Recalque (4 unidades) | 60 | leituras | 25 | 1500 |  |  | 1500
6.4.3 | Elaboração de Relatório Mensal | 12 | unid. | 65 | 780 |  |  | 780
| SUBTOTAL ITEM 6.4 |  |  |  | 4380
6.5 | REPRESA SATURNINO DE BRITO
6.5.1 | Pino de Recalque (6 unidades) | 90 | leituras | 25 | 2250 | 2250
6.5.2 | Elaboração de Relatório Mensal | 12 | unid. | 65 | 780 | 780
| SUBTOTAL ITEM 6.5 |  |  |  | 3030
| SUBTOTAL ITEM 6 |  |  |  | 21225
|  |  |  | Total | 101058.518 | 5444.968 | 16655.4 | 78958.15
[5 empty] | Investimento | 2414.968 | 12275.4 | 65143.15
[5 empty] | Despesa | 3030 | 4380 | 13815
ANEXO XIII
Rateio entre as Empresa